## Calculos de Voltaje
Calculos de voltaje y ripple
Vrms | Vp - Vdiodos | Capacitancia Total | Imax | Vripple Max | Resistencia Antes del regulador | Caida Resistencia Max | Vmin | Vmin admitido | Vmin Aceptable | Vin prom | Vout minimo Reguladores | Potencia a disipar Entre reguladores
12 | 15.7706 | 14300 | 1.3 | 1.1888 | 1 | 1 | 13.5818 | 13 | Si | 14.1762 | 12 | 2.829
12 | 15.7706 | 9500 | 1 | 1.0526 | 1 | 1 | 13.7179 | 13 | Si | 14.2442 | 12 | 2.2442
12 | 15.7706 | 14300 | 0.4 | 1.1888 | 1 | 1 | 13.5818 | 6 | Si | 14.1762 | 5 | 3.6705
22 | 29.9127 | 20800 | 2 | 0.96154 | 0 | 0 | 28.9512 | 26.5 | Si | 29.4319 | 1.25 | 56.3639
| Vrms*√(2)-1,4 |  |  | Imax/(C/10000) |  | R(antes de reg)xImax | Vp-Vdiodos - Vripple max - Caida en R
Constantes
Tamb | 35
Tj(Max) | 125
Calculos Termicos
Regulador | Imax | Potencia a Disipar MAX | Tj | Rth j-amb | Rth j-c | Tj Estimada (No disipador) | Rth c-d | Rth d-amb Nescesario (Max) | Rth d-amb | Tj Estimada (Con Disipador) | Notas
Lm317t(1) | 1 | 25.2012 | 120 | 50 | 2.5 | 1295.058 | 1.05 | 0.32286 | 0.3 | 119.4239 | Se utilizara un disipador de computadora con refrigeracion forzada, y micas de aislamiento con pasta termica de buena calidad.
Lm317t(2) | 1 | 25.2012 | 120 | 50 | 2.5 | 1295.058 | 1.05 | 0.32286 | 0.3 | 119.4239
Lm317t(3) | 1 | 25.2012 | 120 | 50 | 2.5 | 1295.058 | 1.05 | 0.32286 | 0.3 | 119.4239
7912(Ext) | 1 | 2.2442 | 120 | 50 | 5 | 147.2123 | 2 | 31.3746 | 3.3 | 56.9936
7805(Int) | 0.4 | 3.6705 | 120 | 19 | 3 | 104.7388 | 2 | 18.6578 | 3.3 | 63.6296
7812(Int) | 1 | 2.1762 | 120 | 50 | 5 | 143.8079 | 2 | 32.5597 | 3.3 | 56.3263
|  | (Vinprom - Vout min) x Imax |  |  |  | Pmax a disipar x Rth j-amb + Tamb

## Calculos de ganancias
Calculos operacionales
Vin | Vout | Ganancia | R Entrada | Rf | Rf Real | Ganancia Real
2 | 4 | 2 | 10000 | 20000 | 20000 | 2
1 | 4 | 4 | 1000 | 4000 | 4000 | 4
1 | 4 | 4 | 1000 | 4000 | 4000 | 4
1 | 4 | 4 | 1000 | 4000 | 4000 | 4
4.096 | 23.75 | 4.7983 | 10000 | 47983.3984 | 8600 | 0.86 | Se usa POTE

## Potencias de salida
Salidas | Regulador | Tension | Corriente | Potencia | Nota1: Datos de corriente maxima extraidos de datasheets proveidos por la pagina de compra ELEMON.
Externas | LM317t(2) | 0-25 | 2 | 50
| LM317t(1) | 0-25 | 1 | 25
| 7912 | -12 | 1 | 12
Internas | 7805 | 5 | 1 | 5
| 7812 | 12 | 1 | 12
|  |  | Potencia Total | 104

## Calculos de reistencia simular
Calculos de resistencia de carga para simulacion
Vout | Iout | Vset | Rsens V | Vout post-R | Rl
25 | 2 | 23.75 | 1 | 24 | 12
25 | 1.5 | 23.75 | 0.75 | 24.25 | 16.1667
25 | 1 | 23.75 | 0.5 | 24.5 | 24.5
25 | 0.5 | 23.75 | 0.25 | 24.75 | 49.5
25 | 0 | 23.75 | 0 | 25
15 | 2 | 13.75 | 1 | 14 | 7
15 | 1.5 | 13.75 | 0.75 | 14.25 | 9.5
15 | 1 | 13.75 | 0.5 | 14.5 | 14.5
15 | 0.5 | 13.75 | 0.25 | 14.75 | 29.5
15 | 0 | 13.75 | 0 | 15
10 | 2 | 8.75 | 1 | 9 | 4.5
10 | 1.5 | 8.75 | 0.75 | 9.25 | 6.1667
10 | 1 | 8.75 | 0.5 | 9.5 | 9.5
10 | 0.5 | 8.75 | 0.25 | 9.75 | 19.5
10 | 0 | 8.75 | 0 | 10
5 | 2 | 3.75 | 1 | 4 | 2
5 | 1.5 | 3.75 | 0.75 | 4.25 | 2.8333
5 | 1 | 3.75 | 0.5 | 4.5 | 4.5
5 | 0.5 | 3.75 | 0.25 | 4.75 | 9.5
5 | 0 | 3.75 | 0 | 5
1.25 | 2 | 0 | 1 | 0.25 | 0.125
1.25 | 1.5 | 0 | 0.75 | 0.5 | 0.33333
1.25 | 1 | 0 | 0.5 | 0.75 | 0.75
1.25 | 0.5 | 0 | 0.25 | 1 | 2
1.25 | 0 | 0 | 0 | 1.25
Nota: Los valores de Vout POST-R son inestables ya que no se esta simulando la intervencion que realiza el microcontrolador en Vset